## PIC18F_ETH
Reference | Value | Qty | DNP | # | CPN | MPN | Footprint | DigiKey | Column1 | Cart
R3006,R4001,R4002,R4003,R4004,R4005,R4006,R8001,R8002,R8003,R8004,R8005,R8006,R8007,R8008,R8017,R8018,R8019,R8020,R8021,R8022,R8023,R8024,R9001,R9002,R9003,R9004,R9005,R9006,R9007,R9008,R9009,R9010,R9011,R9012,R9013,R9014,R9015,R9016,R9017,R9018,R9019,R9020,R9021,R9022,R9023,R9024,R9025,R9026,R9027,R9028,R9029,R9030,R9031,R9032 | 200R | 55 |  | 1 | BT00002-02000 | R;G;200R;10P0;S;0603 | Resistor_SMD:R_0603_1608Metric | 311-200HRCT-ND | RC0603FR-07200RL | x
C2001,C2002,C2003,C2004,C2005,C2006,C2007,C2008,C2009,C2010,C2012,C3003,C4001,C4002,C4003,C4004,C4005,C4006,C4007,C4008,C4009,C4010,C5001,C5002,C6001,C6002,C6003,C6004,C6005,C8001,C8002,C8003,C8004,C8005,C8006,C8007,C8008,C8009,C8010,C8011,C8012,C8013,C8014,C8015,C8016 | 100n 25V | 45 |  | 2 | BT00008-090680 | C;M;100n;10p;25V;S;0603 | Capacitor_SMD:C_0603_1608Metric
J3002,J8001,J8002,J8003,J8004,J8005,J8006,J8007,J8008,J8009,J8010,J8011,J8012,J8013,J8014,J8015,J8016,J9001,J9002,J9003,J9004,J9005,J9006,J9007,J9008,J9009,J9010,J9011,J9012,J9013,J9014,J9015,J9016 | JST,2.54 | 33 |  | 3 | BT10003-00002 | JST 2 pin | Connector_JST:JST_EH_B2B-EH-A_1x02_P2.50mm_Vertical
R2001,R2002,R2004,R2006,R2007,R2008,R2009,R2010,R3005,R4007,R4008,R6001,R6002,R6005,R8009,R8010,R8011,R8012,R8013,R8014,R8015,R8016,R8025,R8026,R8027,R8028,R8029,R8030,R8031,R8032 | 10K | 30 |  | 4 | BT00002-30100 | R;G;10K;10P0;S;0603 | Resistor_SMD:R_0603_1608Metric | 311-10.0KHRCT-ND | RC0603FR-0710KL | x
TP2001,TP2002,TP2005,TP2006,TP2007,TP2008,TP2009,TP2010,TP2011,TP2012,TP2016,TP3001,TP3002,TP3003,TP3004,TP3005,TP3006 | TestPoint | 17 |  | 5 |  |  | -- mixed values --
D3002,D9001,D9002,D9003,D9004,D9005,D9006,D9007,D9008,D9009,D9010,D9011,D9012,D9013,D9014,D9015,D9016 | LED G | 17 |  | 6 | BT13001-00001 | D;LED;R;3V;25mA | LED_SMD:LED_0603_1608Metric
U9001,U9002,U9003,U9004,U9005,U9006,U9007,U9008,U9009,U9010,U9011,U9012,U9013,U9014,U9015,U9016 | TLP241B | 16 |  | 7 | BT11001-00001 | TLP241B D4,F | Package_SO:SO-4_7.6x3.6mm_P2.54mm | 264-TLP241BP | TLP241BP(D4TP1,E(O
D4001,D4002,D4003,D8001,D8002,D8003,D8004,D8005,D8006,D8007,D8008 | PESD2USB3UXT-Q | 11 |  | 8 | BT09002-00001 | PESD2USB3UXT-Q | Package_TO_SOT_SMD:SOT-23-3
J2002,J4001,J4002,J4003,J4004,J4005,J4006,J6001,J6002 | JST,2.54 | 9 |  | 9 | BT10003-00003 | JST 3 pin | Connector_JST:JST_EH_B3B-EH-A_1x03_P2.50mm_Vertical
R5003,R5004,R5005,R5006 | 49R9 | 4 |  | 10 |  |  | Resistor_SMD:R_0603_1608Metric | 311-49.9HRCT-ND | RC0603FR-0749R9L
C3002,C3004,C3006,C3008 | 10u 50V | 4 |  | 11 | BT00007-060100 | C;M;10u;10p;50V;S;0603 | Capacitor_SMD:C_0603_1608Metric
C2011,C3005,C3007 | 10u 10V | 3 |  | 12 | BT00010-060100 | C;M;10u;10p;10V;S;0603 | Capacitor_SMD:C_0603_1608Metric
U4001,U4002 | MCP23S17-E/ML | 2 |  | 13 | BT02009-00001 | MCP23S17-E_ML | bt_footprints:QFN28_6x6MC_MCH | MCP23S17T-E/MLCT-ND | MCP23S17T-E/ML | x
U2003,U6001 | 25Mhz,50ppm | 2 |  | 14 | BT05001-25601 | SG3225CAN 25.0000M-TJGA6 | Oscillator:Oscillator_SMD_SeikoEpson_SG8002CE-4Pin_3.2x2.5mm | 114-SG3225CAN25.0000M-TJGA6CT-ND | SG3225CAN 25.0000M-TJGA6 | x
R5001,R5002 | 510K | 2 |  | 15 | BT00002-35100 | R;G;510K;10P0;S;0603 | Resistor_SMD:R_0603_1608Metric | 311-510KHRCT-ND | RC0603FR-07510KL | x
R2003,R3003 | 2K2 | 2 |  | 16 | BT00002-30022 | R;G;2K2;10P0;S;0603 | Resistor_SMD:R_0603_1608Metric | 311-2.20KHRCT-ND | RC0603FR-072K2L | x
U6003 | ATA6561-GAQW | 1 |  | 17 | BT02007-00001 | ATA6561-GAQW | bt_footprints:SOIC8_4P9X3P9MC_MCH | ATA6561-GAQW-NCT-ND | ATA6561-GAQW-N | x
U6002 | MCP2515T-E/ML | 1 |  | 18 | BT02006-00001 MCP2515 | MCP2515T-E/ML | bt_footprints:QFN20_4x4MC_MCH | MCP2515-E/ML-ND | MCP2515-E/ML | x
U3002 | TPS62A01 | 1 |  | 19 | BT03005-00001 | TPS62A01 | Package_TO_SOT_SMD:SOT-563 | 296-TPS62A01DRLRCT-ND | TPS62A01DRLR | x
U3001 | LMR51610-Q1 | 1 |  | 20 | BT03009-00001 | LMR51610-Q1 | Package_TO_SOT_SMD:SOT-23-6 | 296-LMR51610YFDBVRCT-ND | LMR51610YFDBVR | x
U2002 | PIC18F67J60T-I | 1 |  | 21 | BT01004-00001 | PIC18F67J60T-I/PT | bt_footprints:TQFP64_10x10MC_MCH | PIC18F67J60T-I/PTCT-ND | PIC18F67J60T-I/PT | x
U2001 | 93AA46BT-I/OT | 1 |  | 22 | BT07001-00001 | 93AA46BT-I/OT | Package_TO_SOT_SMD:SOT-23-6 | 93AA46BT-I/OTCT-ND | 93AA46BT-I/OT | x
R6006 | 120R | 1 | DNP | 23 | BT00002-01200 | R;G;120R;10P0;S;0603 | Resistor_SMD:R_0603_1608Metric
R6004 | 0R | 1 | DNP | 24 | BT00002-00000 | R;G;0R;10P0;S;0603 | Resistor_SMD:R_0603_1608Metric | 311-0.0HRCT-ND | RC0603FR-070RL | x
R6003 | 0R | 1 |  | 25 | BT00002-00000 | R;G;0R;10P0;S;0603 | Resistor_SMD:R_0603_1608Metric | 311-0.0HRCT-ND | RC0603FR-070RL | x
R3004 | 43K | 1 |  | 26 | BT00002-30430 | R;G;43K;10P0;S;0603 | Resistor_SMD:R_0603_1608Metric | 311-43.0KHRCT-ND | RC0603FR-0743KL | x
R3002 | 3K | 1 |  | 27 | BT00002-30030 | R;G;3K;10P0;S;0603 | Resistor_SMD:R_0603_1608Metric | 311-3.00KHRCT-ND | RC0603FR-073KL | x
R3001 | 16K | 1 |  | 28 | BT00002-30160 | R;G;16K;10P0;S;0603 | Resistor_SMD:R_0603_1608Metric | 311-16.0KHRCT-ND | RC0603FR-0716KL | x
R2005 | 620R | 1 |  | 29 | BT00002-06200 | R;G;620R;10P0;S;0603 | Resistor_SMD:R_0603_1608Metric | 311-620HRCT-ND | RC0603FR-07620RL | x
L3002 | 1uH | 1 |  | 30 | BT00200-00001 | CIGT201208EH1R0MNE | Inductor_SMD:L_0805_2012Metric | 1276-6886-1-ND | CIGT201208EH1R0MNE | x
L3001 | 33uH | 1 |  | 31 | BT00201-33028 | SRR1208-330YL | Inductor_SMD:L_Bourns_SRR1208_12.7x12.7mm | 118-SRR1208-330YLCT-ND | SRR1208-330YL | x
J5001 | RJ45_LED_ETH_Shielded | 1 |  | 32 | BT10000-00001 | 41010276 | bt_footprints:RJ45_LED_Shield
J3001 | 6-40V | 1 |  | 33 |  |  | Connector_Samtec_HPM_THT:Samtec_HPM-02-01-x-S_Straight_1x02_Pitch5.08mm
J2001 | Conn_01x06 | 1 |  | 34 |  |  | Connector_PinHeader_2.54mm:PinHeader_1x06_P2.54mm_Vertical | 732-2070-ND
D3001 | D | 1 |  | 35 |  |  | Diode_SMD:D_0805_2012Metric
C3009 | 100n 100V | 1 |  | 36 | BT00013-090680 | C;M;100n;10p;100V;S;0603 | Capacitor_SMD:C_0603_1608Metric
C3001 | 4,7uF 100V | 1 |  | 37 |  |  | Capacitor_SMD:CP_Elec_4x3